## Tabelle1
Page	Address	+0	+1	+2	+3	+4	+5	+6	+7	+8	+9	+10	+11	+12	+13	+14	+15
0	0x0	CURRENT_1_REF				CURRENT_1_ADC_GAIN				CURRENT_1_ADC_OFFSET				CURRENT_1_FRONT_END_GAIN
	0x10	CURRENT_1_FRONT_END_OFFSET				CURRENT_1_SENSOR_OFFSET				CURRENT_1_SENSOR_GAIN				CURRENT_2_REF
	0x20	CURRENT_2_ADC_GAIN				CURRENT_2_ADC_OFFSET				CURRENT_2_FRONT_END_GAIN				CURRENT_2_FRONT_END_OFFSET
	0x30	CURRENT_2_SENSOR_OFFSET				CURRENT_2_SENSOR_GAIN				HV600DA_1_GAIN				HV600DA_1_OFFSET
	0x40	HV600DA_2_GAIN				HV600DA_2_OFFSET				HV600DA_3_GAIN				HV600DA_3_OFFSET
	0x50	HV600DA_4_GAIN				HV600DA_4_OFFSET				HV600DA_5_GAIN				HV600DA_5_OFFSET
	0x60	0xFFFFFFFF				0xFFFFFFFF				0xFFFFFFFF				0xFFFFFFFF
	0x70	0xFFFFFFFF				0xFFFFFFFF				0xFFFFFFFF				0xFFFFFFFF
	0x80	0xFFFFFFFF				0xFFFFFFFF				0xFFFFFFFF				0xFFFFFFFF
	0x90	0xFFFFFFFF				0xFFFFFFFF				0xFFFFFFFF				0xFFFFFFFF
	0xA0	0xFFFFFFFF				0xFFFFFFFF				0xFFFFFFFF				0xFFFFFFFF
	0xB0	0xFFFFFFFF				0xFFFFFFFF				0xFFFFFFFF				0xFFFFFFFF
	0xC0	0xFFFFFFFF				0xFFFFFFFF				0xFFFFFFFF				0xFFFFFFFF
	0xD0	0xFFFFFFFF				0xFFFFFFFF				0xFFFFFFFF				0xFFFFFFFF
	0xE0	0xFFFFFFFF				0xFFFFFFFF				0xFFFFFFFF				0xFFFFFFFF
	0xF0	0xFFFFFFFF				0xFFFFFFFF				0xFFFFFFFF				0xFF	0xFF	CRC1	CRC0
1	0x100	DOD63				DOD64				DOD65				DOD66
	0x110	DOD67				DOD68				DOD69				DOD70
	0x120	DOD71				DOD72				DOD73				DOD74
	0x130	DOD75				DOD76				DOD77				DOD78
	0x140	DOD79				DOD80				DOD81				DOD82
	0x150	DOD83				DOD84				DOD85				DOD86
	0x160	DOD87				DOD88				DOD89				DOD90
	0x170	DOD91				DOD92				DOD93				DOD94
	0x180	DOD95				CAPOFF0				CAPOFF1				CAPOFF2
	0x190	CAPOFF3				CAPOFF4				CAPOFF5				CAPOFF6
	0x1A0	CAPOFF7				CAPOFF8				CAPOFF9				CAPOFF10
	0x1B0	CAPOFF11				CAPOFF12				CAPOFF13				CAPOFF14
	0x1C0	CAPOFF15				CAPOFF16				CAPOFF17				CAPOFF18
	0x1D0	CAPOFF19				CAPOFF20				CAPOFF21				CAPOFF22
	0x1E0	CAPOFF23				CAPOFF24				CAPOFF25				CAPOFF26
	0x1F0	CAPOFF27				CAPOFF28				CAPOFF29				0xFF	0xFF	CRC1	CRC0
2	0x200	CAPOFF30				CAPOFF31				CAPOFF32				CAPOFF33
	0x210	CAPOFF34				CAPOFF35				CAPOFF36				CAPOFF37
	0x220	CAPOFF38				CAPOFF39				CAPOFF40				CAPOFF41
	0x230	CAPOFF42				CAPOFF43				CAPOFF44				CAPOFF45
	0x240	CAPOFF46				CAPOFF47				CAPOFF48				CAPOFF49
	0x250	CAPOFF50				CAPOFF51				CAPOFF52				CAPOFF53
	0x260	CAPOFF54				CAPOFF55				CAPOFF56				CAPOFF57
	0x270	CAPOFF58				CAPOFF59				CAPOFF60				CAPOFF61
	0x280	CAPOFF62				CAPOFF63				CAPOFF64				CAPOFF65
	0x290	CAPOFF66				CAPOFF67				CAPOFF68				CAPOFF69
	0x2A0	CAPOFF70				CAPOFF71				CAPOFF72				CAPOFF73
	0x2B0	CAPOFF74				CAPOFF75				CAPOFF76				CAPOFF77
	0x2C0	CAPOFF78				CAPOFF79				CAPOFF80				CAPOFF81
	0x2D0	CAPOFF82				CAPOFF83				CAPOFF84				CAPOFF85
	0x2E0	CAPOFF86				CAPOFF87				CAPOFF88				CAPOFF89
	0x2F0	CAPOFF90				CAPOFF91				CAPOFF92				0xFF	0xFF	CRC1	CRC0
3	0x300	CAPOFF93				CAPOFF94				CAPOFF95				tiCurrSensOp
	0x310	iCurrSensCorr				qCurrSensOp				tiTrime0				tiTrime1
	0x320	tiTrime2				tiTrime3				tiTrime4				tiTrime5
	0x330	tiTrime6				tiTrime7				tiTrime8				tiTrime9
	0x340	tiTrime10				tiTrime11				tiTrime12				tiTrime13
	0x350	tiTrime14				tiTrime15				tiTrime16				tiTrime17
	0x360	tiTrime18				tiTrime19				tiTrime20				tiTrime21
	0x370	tiTrime22				tiTrime23				tiTrime24				tiTrime25
	0x380	tiTrime26				tiTrime27				tiTrime28				tiTrime29
	0x390	tiTrime30				tiTrime31				tiTrime32				tiTrime33
	0x3A0	tiTrime34				tiTrime35				tiTrime36				tiTrime37
	0x3B0	tiTrime38				tiTrime39				tiTrime40				tiTrime41
	0x3C0	tiTrime42				tiTrime43				tiTrime44				tiTrime45
	0x3D0	tiTrime46				tiTrime47				tiTrime48				tiTrime49
	0x3E0	tiTrime50				tiTrime51				tiTrime52				tiTrime53
	0x3F0	tiTrime54				tiTrime55				tiTrime56				0xFF	0xFF	CRC1	CRC0
4	0x400	IP[0]	IP[1]	IP[2]	IP[3]	SNM[0]	SNM[1]	SNM[2]	SNM[3]	SGW[0]	SGW[1]	SGW[2]	SGW[3]	SHAR[0]	SHAR[1]	SHAR[2]	SHAR[3]
	0x410	SHAR[4]	SHAR[5]	0xFF	0xFF	0xFF	0xFF	0xFF	0xFF	0xFF	0xFF	0xFF
	0x420	0xFF	0xFF	0xFF	0xFF	0xFF	0xFF	0xFF	0xFF	0xFF	0xFF
	0x430	0xFF	0xFF	0xFF	0xFF	0xFF	0xFF	0xFF	0xFF	0xFF	0xFF
	0x440	0xFF	0xFF	0xFF	0xFF	0xFF	0xFF	0xFF	0xFF	0xFF	0xFF
	0x450	0xFF	0xFF	0xFF	0xFF	0xFF	0xFF	0xFF	0xFF	0xFF	0xFF
	0x460	0xFF	0xFF	0xFF	0xFF	0xFF	0xFF	0xFF	0xFF	0xFF	0xFF
	0x470	0xFF	0xFF	0xFF	0xFF	0xFF	0xFF	0xFF	0xFF	0xFF	0xFF
	0x480	0xFF	0xFF	0xFF	0xFF	0xFF	0xFF	0xFF	0xFF	0xFF	0xFF
	0x490	0xFF	0xFF	0xFF	0xFF	0xFF	0xFF	0xFF	0xFF	0xFF	0xFF
	0x4A0	0xFF	0xFF	0xFF	0xFF	0xFF	0xFF	0xFF	0xFF	0xFF	0xFF
	0x4B0	0xFF	0xFF	0xFF	0xFF	0xFF	0xFF	0xFF	0xFF	0xFF	0xFF
	0x4C0	0xFF	0xFF	0xFF	0xFF	0xFF	0xFF	0xFF	0xFF	0xFF	0xFF
	0x4D0	0xFF	0xFF	0xFF	0xFF	0xFF	0xFF	0xFF	0xFF	0xFF	0xFF
	0x4E0	0xFF	0xFF	0xFF	0xFF	0xFF	0xFF	0xFF	0xFF	0xFF	0xFF
	0x4F0	0xFF	0xFF	0xFF	0xFF	0xFF	0xFF	0xFF	0xFF	0xFF	CRC1	CRC0
5	0x500	tiTrime57				tiTrime58				tiTrime59				tiTrime60
	0x510	tiTrime61				tiTrime62				tiTrime63				tiTrime64
	0x520	tiTrime65				tiTrime66				tiTrime67				tiTrime68
	0x530	tiTrime69				tiTrime70				tiTrime71				tiTrime72
	0x540	tiTrime73				tiTrime74				tiTrime75				tiTrime76
	0x550	tiTrime77				tiTrime78				tiTrime79				tiTrime80
	0x560	tiTrime81				tiTrime82				tiTrime83				tiTrime84
	0x570	tiTrime85				tiTrime86				tiTrime87				tiTrime88
	0x580	tiTrime89				tiTrime90				tiTrime91				tiTrime92
	0x590	tiTrime93				tiTrime94				tiTrime95				bTrimPend	0xFF	0xFF	0xFF
	0x5A0	0xFF				0xFF				0xFF				0xFF	0xFF	0xFF	0xFF
	0x5B0	0xFF				0xFF				0xFF				0xFF	0xFF	0xFF	0xFF
	0x5C0	0xFF				0xFF				0xFF				0xFF	0xFF	0xFF	0xFF
	0x5D0	0xFF				0xFF				0xFF				0xFF	0xFF	0xFF	0xFF
	0x5E0	0xFF				0xFF				0xFF				0xFF	0xFF	0xFF	0xFF
	0x5F0	0xFF				0xFF				0xFF				0xFF	0xFF	CRC1	CRC0
	…
4	0x30000	169	254	100	100	255	255	0	0	169	254	100	100	0x30	0x14	0x4A	0x51	Read only!
	0x30010	0x17	0xE1	0xFF	0xFF	0xFF	0xFF	0xFF	0xFF	0xFF	0xFF	0xFF
	0x30020	0xFF	0xFF	0xFF	0xFF	0xFF	0xFF	0xFF	0xFF	0xFF	0xFF
	0x30030	0xFF	0xFF	0xFF	0xFF	0xFF	0xFF	0xFF	0xFF	0xFF	0xFF
	0x30040	0xFF	0xFF	0xFF	0xFF	0xFF	0xFF	0xFF	0xFF	0xFF	0xFF
	0x30050	0xFF	0xFF	0xFF	0xFF	0xFF	0xFF	0xFF	0xFF	0xFF	0xFF
	0x30060	0xFF	0xFF	0xFF	0xFF	0xFF	0xFF	0xFF	0xFF	0xFF	0xFF
	0x30070	0xFF	0xFF	0xFF	0xFF	0xFF	0xFF	0xFF	0xFF	0xFF	0xFF
	0x30080	0xFF	0xFF	0xFF	0xFF	0xFF	0xFF	0xFF	0xFF	0xFF	0xFF
	0x30090	0xFF	0xFF	0xFF	0xFF	0xFF	0xFF	0xFF	0xFF	0xFF	0xFF
	0x300A0	0xFF	0xFF	0xFF	0xFF	0xFF	0xFF	0xFF	0xFF	0xFF	0xFF
	0x300B0	0xFF	0xFF	0xFF	0xFF	0xFF	0xFF	0xFF	0xFF	0xFF	0xFF
	0x300C0	0xFF	0xFF	0xFF	0xFF	0xFF	0xFF	0xFF	0xFF	0xFF	0xFF
	0x300D0	0xFF	0xFF	0xFF	0xFF	0xFF	0xFF	0xFF	0xFF	0xFF	0xFF
	0x300E0	0xFF	0xFF	0xFF	0xFF	0xFF	0xFF	0xFF	0xFF	0xFF	0xFF
	0x300F0	0xFF	0xFF	0xFF	0xFF	0xFF	0xFF	0xFF	0xFF	0xFF	CRC1	CRC0